## 清单表
手术室加装铅防护项目参数
序号 | 名称 | 规格型号 | 计算方式 | 数量 | 单位
一、机房改造5200*6700*2950
1 | 机房原有塑胶地板拆除 | 塑胶地板与地面粘接胶点清理、打磨找平，垃圾外运 |  | 1 | 项
2 | 材料二次倒运 | 施工地点到楼外130米 | 净化板得人工不梯搬运 | 1 | 项
2 | 切割铅玻璃观察洞口 | 室内双层彩钢板切割加固 | 1350*950*900 | 1 | 项
3 | 机房顶面加天花钢结构 | 铅板不能直接不到岩棉彩钢板上 | 方钢50*30@600 | 34.84 | ㎡
4 | 机房顶面加天花钢结构加玻镁板 | 铅板不能直接铺到镂空天花钢结上 | 1200*2400*0.8 | 34.84 | ㎡
5 | 墙体部分加方钢檩条 | 1、 防止铅板脱落 2、岩棉彩钢板强度不够承受铅板下垂重量 | 方钢50*30@600*800 | 65.06 | m2
6 | 垃圾外运 | 垃圾倒运到楼外及外运输 |  | 1 | 项
7 | 小计
二、机房防护施工5200*6700*2950
1 | 机房天棚防护铅板 | 1个铅当量 灯具、吊塔防护处理 |  | 34.84 | ㎡
2 | 机房墙体+铅板 | 1、铅板1.5个铅当量 2、 胶粘、拆板定固定 |  | 65.06 | ㎡
3 | 机房门内测口+铅板 | 1.5*2,1*1.15+0.9*2.1*0.9 |  | 11.14 | ㎡
4 | 机房门测内口铅板 | 1.5个铅当量：大门(1.05*2.1*2)+1.2*1.05； 小门0.8*2.1*2+0.80*0.9 |  | 9.74 | ㎡
5 | 一个器械柜+铅板 | 1.0个铅当量 (1.1+0.9)*2*0.3= |  | 1.14 | ㎡
6 | 观片箱边框+铅板 1.5mmpb | 1200*800*300 |  | 1.2 | ㎡
7 | 地面加铅板 1.0mmpb | 1个铅当量 |  | 34.84 | ㎡
8 | 铅玻璃 | 1200*800*15 |  | 1 | ㎡
9 | 铅玻璃 | 1200*800*15 |  | 1 | 块
10 | 不锈钢防护窗框 | 1300*900 1.2mm不锈钢 钢板、铅板2mm |  | 1 | ㎡
11 | 防护铅玻璃不锈钢口 | 1.2mm不锈钢 18mm阻燃板、铅板1.5mm | 1300*900*2*1150 | 5.06 | ㎡
12 | 自流平 | 2.0mm-4mm |  | 41.47 | m2
13 | 塑胶地板上翻墙100mm | 环保、耐磨、2.0mm通透塑胶卷材地板 |  | 41.47 | m2
14 | LED注意辐射警示灯 | 安装警示灯\布线管、穿线 |  | 1 | 套

## 封皮
建 设 单 位： | 哈尔滨弘发辐射防护有限公司
工 程 名 称： | 哈尔滨第二医院DSA室净化装修工程
预算总价（小写）: | #REF!
（大写）: | #REF!
施 工 单 位：
法定代表人 或其授权人：
（签字或盖章）
编 制 时 间： | 2018-12-08