## 清单表
大庆人民医院DSA机房防护改造项目参数
序号 | 名称 | 规格型号 | 数量 | 单位
一、机房防护施工5400*6700*2950
1 | 机房天棚防护铅板 | 2.0mmpb铅当量 2,5*5400 | 13 | ㎡
2 | 陶粒空芯砖墙+铅板 | 3.0mmpb铅当量 | 43 | ㎡
3 | 机房门测内口铅板 | 3.0个铅当量（0.9+ 2*2,1）*0.45+（1.9+2*2.1）*0.45 | 5.03 | ㎡
4 | 机房窗测内口铅板 | 3.0个铅当量( 2.15+1.15)*2*0.35 | 2.31 | ㎡
5 | 不锈钢平移防护门 3个铅当量当量 | 1150*2200（两扇重叠，中间部分重叠50mm）洞口1900*2100 | 1 | ㎡
6 | 不锈钢平移防护门 3个铅当量当量 | 1200*2200 洞口900*2100 | 1 | ㎡
7 | 电动门机控制系统 | （含铝合金承重轨道、电机等） | 3 | 套
8 | 铅玻璃 | 2000*1000*18（含运输、保险、安装） | 1 | ㎡
8 | 铅防护窗框 | 2150*11500 | 1 | 套
9 | 防护窗包不锈钢口 | （2.1*2+1.9）*0.60+（0.9+2.1*2）*0.60+（2.15+1.15）*2.*0.45 | 9.69 | 套
10 | 防护门硫酸钡抹口 | 3.0mmpb铅当量 | 46 | 项
11 | LED注意辐射警示灯 | 安装警示灯\布线管、穿线 | 1 | 套
12 | 小计
二、其他
1 | 铲原抹灰墙皮至砖墙 |  | 1 | 项
2 | 材料二次倒运 | 施工地点到楼外50米 | 1 | 项
3 | 垃圾外运 | 垃圾倒运到楼外及外运输 | 1 | 项

## 封皮
建 设 单 位： | 哈尔滨弘发辐射防护有限公司
工 程 名 称： | 哈尔滨第二医院DSA室净化装修工程
预算总价（小写）: | #REF!
（大写）: | #REF!
施 工 单 位：
法定代表人 或其授权人：
（签字或盖章）
编 制 时 间： | 2018-12-08