## 封-1 招标工程量清单封面
北院门诊导诊区域改造项目
招 标 工 程 量 清 单
招 标 人：
(单位盖章)
造价咨询人：
(单位盖章)
年 月 日
封-1

## 表-08 分部分项工程和单价措施项目清单与计价表
分部分项工程和单价措施项目清单与计价表
工程名称：北院门诊导诊区域改造项目 |  |  |  | 标段：北院门诊导诊区域改造项目 |  |  |  |  | 第 1 页 共 5 页
序号 | 项目编码 | 项目名称 | 项目特征描述 |  | 计量单位 | 工程量 | 金额（元）
[7 empty] | 综合单价 | 综合合价 |  | 其中：暂估价
整个项目
本页小计
注：为计取规费等的使用，可在表中增设其中：“定额人工费”。
表—08
分部分项工程和单价措施项目清单与计价表
工程名称：北院门诊导诊区域改造项目 |  |  |  | 标段：北院门诊导诊区域改造项目 |  |  |  |  | 第 2 页 共 5 页
序号 | 项目编码 | 项目名称 | 项目特征描述 |  | 计量单位 | 工程量 | 金额（元）
[7 empty] | 综合单价 | 综合合价 |  | 其中：暂估价
1 | 011501020001 | 门诊导诊 | 1.名称:门诊导诊台(2m+6m+2m)*1.2m(高) U型 2.材料种类、规格:（1）. 理石台面，1.5cm厚人造大理石台面、理石标准应符合 GB/T 35157《树脂型合成石板材》、JC/T 908《人造石》标准检测和验收。台面为(2m+6m+2m)*1.2m(高) U型U型台面两侧边角为直径300圆弧，台面整体两侧和正面和两侧圆弧下反30mm 台面正面整体为v字造型 （2）. 基材：18mm三聚氰胺烤漆饰面板，优于GB/T 15102-2017 《浸渍胶膜纸饰面纤维板和刨花板》、GB/T 35601-2017 《绿色产品评价 人造板和木质地板》和GB/T 39600-2021《人造板及其制品甲醛释放量分级》 技术要求，甲醛释放量未检出，苯、甲苯+二甲苯含量总和未检出，TVOC含量未检出； 柜体正面为3短式，理 |  | m | 10
本页小计
注：为计取规费等的使用，可在表中增设其中：“定额人工费”。
表—08
分部分项工程和单价措施项目清单与计价表
工程名称：北院门诊导诊区域改造项目 |  |  |  | 标段：北院门诊导诊区域改造项目 |  |  |  |  | 第 3 页 共 5 页
序号 | 项目编码 | 项目名称 | 项目特征描述 |  | 计量单位 | 工程量 | 金额（元）
[7 empty] | 综合单价 | 综合合价 |  | 其中：暂估价
本页小计
石下边为200mm高浅蓝色烤漆板有V字造型，下沿内藏蓝色灯带两边延续，中间为白色烤漆板上下边有V字造型，下边内藏蓝色灯带两边延续，下面为浅蓝色烤漆板上边有V字造型两边延续。内侧由抽屉+门体组成，可放电脑主机，键盘。由4位医生引导人员办公，内侧格局具体方案以医生引导人定制，台面上边有过线孔方便穿网络线。 （3）.封边：优质PVC机压封边，宽度1.8cm，厚度2mm，甲醛释放量≤1.4mg/L，耐光色牢度≥4级，耐开裂性≥2级，氯乙烯单体含量≤2mg/Kg，可溶性重金属（铅、镉、铬、汞、砷、钡、锑、硒）含量未检出，邻苯二甲酸酯≤0.05%，多溴联苯和多溴联苯醚含量均未检出； （4）.粘合剂：优质环保粘合剂，游离甲醛＜
本页小计
注：为计取规费等的使用，可在表中增设其中：“定额人工费”。
表—08
分部分项工程和单价措施项目清单与计价表
工程名称：北院门诊导诊区域改造项目 |  |  |  | 标段：北院门诊导诊区域改造项目 |  |  |  |  | 第 4 页 共 5 页
序号 | 项目编码 | 项目名称 | 项目特征描述 |  | 计量单位 | 工程量 | 金额（元）
[7 empty] | 综合单价 | 综合合价 |  | 其中：暂估价
0.05g/kg，苯含量未检出，甲苯+二甲苯含量总和未检出，总挥发性有机物＜35g/L；
2 | 01B001 | 人工 | 电镐凿大理石地面、拆装棚板等用人 |  | 工日 | 4
3 | 011104002001 | 复合地板 | 1.用1.8mm厚防火板制作地台、高10cm框架30cm间距交叉链接 2.面层材料品种:防火复合地板 |  | m2 | 18
4 | 031005006001 | 石墨烯电地热膜板 | 1.石墨烯电地热膜板（含隔热膜、温控器） |  | m2 | 18
5 | 030408001001 | 电力电缆 | 1.名称:电力电缆 2.型号、规格:YJV-1KV-5×6mm2 3.敷设方式、部位:桥架内j及直埋敷设 4.电压等级(kV):1 |  | m | 70
6 | 030408006001 | 电力电缆头 | 1.名称:电力电缆头 2.型号、规格:YJV-1KV-5×6mm2 3.材质、类型:铜芯电缆干包式 4.安装部位:配电箱 5.电压等级（kV):1 |  | 个 | 2
本页小计
注：为计取规费等的使用，可在表中增设其中：“定额人工费”。
表—08
分部分项工程和单价措施项目清单与计价表
工程名称：北院门诊导诊区域改造项目 |  |  |  | 标段：北院门诊导诊区域改造项目 |  |  |  |  | 第 5 页 共 5 页
序号 | 项目编码 | 项目名称 | 项目特征描述 |  | 计量单位 | 工程量 | 金额（元）
[7 empty] | 综合单价 | 综合合价 |  | 其中：暂估价
7 | 030411004001 | 配线 | 1.名称:管内穿线 2.配线形式:照明线路 3.型号、规格:BV-4mm2 4.材质:铜芯线 |  | m | 60
8 | 030411001001 | 配管 | 1.名称:阻燃塑料管 2.规格:PVC25 3.配置形式:明配 |  | m | 180
9 | 030502005001 | 双绞线缆 | 1.名称:非屏蔽超六类线 2.规格:Cat6UTP 3.敷设方式:穿管敷设 |  | m | 280
10 | 030404017001 | 配电箱 | 1.名称:10回路电源箱 |  | 台 | 1
11 | 030404035001 | 插座 | 1.名称:10A五孔插座 |  | 个 | 10
12 | 030502012001 | 信息插座 | 1.名称:网络端口面板 |  | 个 | 3
13 | 011102003001 | 块料楼地面 | 1.面层材料品种、规格:大理石地面 |  | m2 | 2
14 | 03B001 | 3*3cm白钢直角 | 1.3*3cm白钢直角 |  | m | 18
15 | 01B002 | 货车 | 货车 |  | 台班 | 2
分部小计
措施项目
16 | 031301017001 | 脚手架搭拆 | 脚手架搭拆 |  | 项 | 1
分部小计
本页小计
合 计
注：为计取规费等的使用，可在表中增设其中：“定额人工费”。
表—08

## 表-11 总价措施项目清单与计价表
总价措施项目清单与计价表
工程名称：北院门诊导诊区域改造项目 |  |  |  | 标段：北院门诊导诊区域改造项目 |  |  |  | 第 1 页 共 1 页
序号 | 项目编码 | 项目名称 | 计算基础 |  | 费率 (%) | 金额 (元) | 调整 费率 (%) |  | 调整后 金额(元) | 备注
1 | 031302001001 | 安全文明施工费 | 分部分项合计+单价措施项目费-分部分项设备费-单价措施项目设备费 |  | 2.72
2 | 031302002001 | 夜间施工费 | 分部分项计费人工费+单价措施计费人工费 |  | 0.12
3 | 031302004001 | 二次搬运费 | 分部分项计费人工费+单价措施计费人工费 |  | 0.12
4 | 031302005002 | 冬季施工增加费 | 分部分项冬季施工人工预算价+分部分项冬季施工机具预算价+单价措施冬季施工人工预算价+单价措施冬季施工机具预算价 |  | 0
5 | 031302005001 | 雨季施工增加费 | 分部分项计费人工费+单价措施计费人工费 |  | 0.11
6 | 031302006001 | 已完工程及设备保护费 | 分部分项计费人工费+单价措施计费人工费 |  | 0.11
7 | 03B001 | 工程定位复测费 | 分部分项计费人工费+单价措施计费人工费 |  | 0.08
8 | 03B002 | 专业工程措施项目费
合 计
编制人（造价人员）： |  |  |  | 复核人（造价工程师）：
注：1.“计算基础”中安全文明施工费可为“定额基价”、“定额人工费”或“定额人工费+定额机械费”，其他项目可为“定额人工费”或“定额人工费+定额机械费”。 2.按施工方案计算的措施费，若无“计算基础”和“费率”的数值，也可只填“金额”数值，但应在备注栏说明施工方案出处或计算方法。
表-11

## 表-12 其他项目清单与计价汇总表
其他项目清单与计价汇总表
工程名称：北院门诊导诊区域改造项目 |  | 标段：北院门诊导诊区域改造项目 |  |  | 第 1 页 共 1 页
序号 | 项目名称 |  | 金额（元） | 结算金额（元） |  | 备注
1 | 暂列金额 |  |  |  |  | 明细详见表-12-1
2 | 暂估价
2.1 | 材料暂估价 |  | — |  |  | 明细详见表-12-2
2.2 | 专业工程暂估价 |  |  |  |  | 明细详见表-12-3
3 | 计日工 |  |  |  |  | 明细详见表-12-4
4 | 总承包服务费 |  |  |  |  | 明细详见表-12-5
合 计
注：材料（工程设备）暂估单价进入清单项目综合单价，此处不汇总。
表—12

## 表-13 规费、税金项目清单与计价表
规费、税金项目清单与计价表
工程名称：北院门诊导诊区域改造项目 |  |  | 标段：北院门诊导诊区域改造项目 |  | 第 1 页 共 1 页
序号 | 项目名称 | 计算基础 |  | 计算基数 |  | 计算费率(%) | 金额(元)
1 | 规费 | [（A）+（B）+（C）+人工费价差]×费率
1.1 | 社会保险费 | 养老保险费+医疗保险费+失业保险费+工伤保险费+生育保险费
1.1.1 | 养老保险费 | 计费人工费+人工价差 |  |  |  | 16
1.1.2 | 医疗保险费 | 计费人工费+人工价差 |  |  |  | 7.5
1.1.3 | 失业保险费 | 计费人工费+人工价差 |  |  |  | 0.5
1.1.4 | 工伤保险费 | 计费人工费+人工价差 |  |  |  | 1
1.1.5 | 生育保险费 | 计费人工费+人工价差 |  |  |  | 0.6
1.2 | 住房公积金 | 计费人工费+人工价差 |  |  |  | 5
1.3 | 环境保护税 | 按实际发生计算
2 | 税金 | [（一）+（二）+（三）+（四）-（3）-（4）-甲供材料费]×税率 |  |  |  | 9
合 计
编制人（造价人员）： |  |  | 复核人（造价工程师）：
表—13