## 表B.1.1 招标工程量清单封面
院内马葫芦修缮及急诊室外灯具线路更换项目
招标工程量清单
| 招标人： |  | (盖章)
年 月 日

## 表E.1.2 单位工程清单汇总表
单位工程清单汇总表
工程名称：院内马葫芦修缮及急诊室外灯具线路更换项目 |  | 标段：院内马葫芦修缮及急诊室外灯具线路更换项目 | 第 1 页 共 1 页
序号 | 项目名称 |  |  | 金额（元）
(一) | 分部分项工程费
(A1) | 其中：计费人工费
(C1) | 其中：施工机具使用费
(二) | 措施项目费
(1) | 安全生产措施费
(2) | 通用措施项目费
(3) | 专业措施项目费
(A2) | 其中：计费人工费
(C2) | 其中：施工机具使用费
(三) | 其他项目费
(4) | 暂列金额
(5) | 专业工程暂估价
(6) | 计日工
(7) | 总承包服务费
(8) | 优质工程增加费
(9) | 市政干扰施工增加费
(四) | 增值税
合 计
注：1 专业工程暂估价为已含税价格，在计算增值税计算基础时不应包含发包人提供的材料费和专业工程暂估价金额； 2 本表宜用于按合同标的为工程量清单编制对象的工程汇总计算，以单项工程、单位工程等为工程量清单编制对象的工程 可按本表汇总计算。

## 表E.2.1 分部分项工程项目清单计价表
分部分项工程项目清单计价表
工程名称：院内马葫芦修缮及急诊室外灯具线路更换项目 |  |  |  | 标段：院内马葫芦修缮及急诊室外灯具线路更换项目 |  |  | 第 1 页 共 2 页
序号 | 项目编码 | 项目名称 | 项目特征描述 |  | 计量 单位 | 工程量 |  | 金额（元）
[8 empty] | 综合单价 | 合价
院内马葫芦破损、丢失13处及混凝土马葫芦起鼓塌陷17处维修
1 | 01B027 | 空气锤 | 拆除混凝土、井口用空气锤75kg |  | 台班 | 23
2 | 01B001 | 人工 | 拆除路面及井口使用人工 |  | 工日 | 42
3 | 01B028 | 柴油发电机组 | 柴油发电机组65KW |  | 台班 | 10
4 | 01B029 | 井口恢复 | 井口恢复 |  | 处 | 25
5 | 01B030 | 复合井盖座 | 更换马葫芦复合井盖座φ700 |  | 套 | 30
6 | 040203007001 | 水泥混凝土 | 1.水泥混凝土路面 2.混凝土强度等级:C3面层0抗折 3.厚度:20cm |  | m2 | 60
7 | 040202003001 | 石灰、粉煤灰、土 | 1.石灰、粉煤灰、土基层 2.厚度:40cm |  | m2 | 60
8 | 040202005001 | 石灰、粉煤灰、碎(砾)石 | 1.石灰、粉煤灰、碎石基层 2.厚度:20cm |  | m2 | 60
9 | 01B002 | 工程车 | 工程车 |  | 台班 | 15
急诊室外字灯、射灯、插座等电缆及配线更换维修
10 | 01B031 | 人工 | 检测排查用人工 |  | 工日 | 3
11 | 030412001001 | 配管 | 1.材质:镀锌钢管 2.规格:DN32 3.配置形式:明装 |  | m | 120
12 | 030409001001 | 电力电缆 | 1.名称:电力电缆 2.型号、规格:YJV-1KV-5*6mm2 3.敷设方式:穿管敷设 |  | m | 130
13 | 030409003001 | 电力电缆头 | 1.名称:电力电缆终端头 2.型号、规格:YJV-1KV-5*6mm2 |  | 个 | 2
本页小计
分部分项工程项目清单计价表
工程名称：院内马葫芦修缮及急诊室外灯具线路更换项目 |  |  |  | 标段：院内马葫芦修缮及急诊室外灯具线路更换项目 |  |  | 第 2 页 共 2 页
序号 | 项目编码 | 项目名称 | 项目特征描述 |  | 计量 单位 | 工程量 |  | 金额（元）
[8 empty] | 综合单价 | 合价
14 | 030412004001 | 配线 | 1.名称:管内穿线 2.型号、规格:BV-4.0mm2 3.材质:铜芯线 |  | m | 110
15 | 030412004002 | 配线 | 1.名称:管内穿线 2.型号、规格:防冻两芯软线4mm2 3.材质:铜芯线 |  | m | 60
16 | 030412006001 | 接线盒 | 1.名称:塑料分线盒 |  | 个 | 10
17 | 01B033 | 安全防护 | 安全防护 |  | 项 | 1
18 | 01B032 | 工程车 | 工程车 |  | 台班 | 4
本页小计
合 计

## 表E.3.1 措施项目清单计价表
措施项目清单计价表
工程名称：院内马葫芦修缮及急诊室外灯具线路更换项目 |  |  | 标段：院内马葫芦修缮及急诊室外灯具线路更换项目 |  | 第 1 页 共 1 页
序号 | 项目编码 | 项目名称 |  | 工作内容 |  | 价格（元） | 备注
1 | 011601009001 | 安全生产措施费
2 | 011601006001 | 临时设施费
3 | 011601007001 | 文明施工费
4 | 011601008001 | 环境保护费
5 | 011601010001 | 冬季施工增加费 |  |  |  |  | Ⅰ类 5 ～ -5℃：15% Ⅱ类 -5℃ ～ -15℃：30%
6 | 011601010002 | 雨季施工增加费
7 | 011601011001 | 夜间施工增加费
8 | 011601012001 | 特殊地区施工增加费
9 | 011601013001 | 二次搬运费
10 | 011601014001 | 已完工程及设备保护费
11 | 011601015001 | 既有建（构）筑物保护费
12 | 1 | 大型机械进出场及安拆费
12.1
13 | 2 | 施工排水、降水费
13.1
14 | 3 | 脚手架工程费
14.1
15 | 4 | 垂直运输费
15.1
16 | 5 | 各类专业工程措施项目费
16.1
17 | 031401001001 | 脚手架
本页小计 | [6 empty] | --
合 计 | [6 empty] | --
注：措施项目清单费用构成详见本标准表 E.3.2，大型机械进出场及安拆费用组成见本标准表 E.3.4。

## 表E.4.1 其他项目清单计价表
其他项目清单计价表
工程名称：院内马葫芦修缮及急诊室外灯具线路更换项目 |  | 标段：院内马葫芦修缮及急诊室外灯具线路更换项目 |  |  |  | 第 1 页 共 1 页
序号 | 项目名称 |  | 暂估（暂定）金额（元） | 结算（确定）金额（元） | 调整金额± （元） |  | 备注
1 | 暂列金额 | [5 empty] | 详见本标准表 E.4.2
2 | 暂估价
2.1 | 材料暂估价
2.2 | 专业工程暂估价 | [5 empty] | 详见本标准表 E.4.3
3 | 计日工 | [5 empty] | 详见本标准表 E.4.4
4 | 总承包服务费 | [5 empty] | 详见本标准表 E.4.5
5 | 优质工程增加费
6 | 市政干扰施工增加费
合 计

## 表E.5.1 增值税计价表
增值税计价表
工程名称：院内马葫芦修缮及急诊室外灯具线路更换项目 |  |  | 标段：院内马葫芦修缮及急诊室外灯具线路更换项目 |  | 第 1 页 共 1 页
序号 | 项目名称 | 计算基数说明 |  | 计算基础 |  | 税率(%) | 金额(元)
1 | 增值税 | 分部分项工程费+措施项目费+其他项目费-暂列金额-专业工程暂估价 |  |  |  | 9
合 计