## 表B.1.1 招标工程量清单封面
南院住院部妇科走廊照明线路改造等项目
招标工程量清单
| 招标人： |  | (盖章)
年 月 日

## 表E.1.2 单位工程清单汇总表
单位工程清单汇总表
工程名称：南院住院部妇科走廊照明线路改造等项目 |  | 标段：南院住院部妇科走廊照明线路改造等项目 | 第 1 页 共 1 页
序号 | 项目名称 |  |  | 金额（元）
(一) | 分部分项工程费
(A1) | 其中：计费人工费
(C1) | 其中：施工机具使用费
(二) | 措施项目费
(1) | 安全生产措施费
(2) | 通用措施项目费
(3) | 专业措施项目费
(A2) | 其中：计费人工费
(C2) | 其中：施工机具使用费
(三) | 其他项目费
(4) | 暂列金额
(5) | 专业工程暂估价
(6) | 计日工
(7) | 总承包服务费
(8) | 优质工程增加费
(9) | 市政干扰施工增加费
(四) | 增值税
合 计
注：1 专业工程暂估价为已含税价格，在计算增值税计算基础时不应包含发包人提供的材料费和专业工程暂估价金额； 2 本表宜用于按合同标的为工程量清单编制对象的工程汇总计算，以单项工程、单位工程等为工程量清单编制对象的工程 可按本表汇总计算。

## 表E.2.1 分部分项工程项目清单计价表
分部分项工程项目清单计价表
工程名称：南院住院部妇科走廊照明线路改造等项目 |  |  |  | 标段：南院住院部妇科走廊照明线路改造等项目 |  |  | 第 1 页 共 5 页
序号 | 项目编码 | 项目名称 | 项目特征描述 |  | 计量 单位 | 工程量 |  | 金额（元）
[8 empty] | 综合单价 | 合价
南院住院部妇科走廊照明线路改造
1 | 01B001 | 人工 | 排查线路路由、拆除原有线路及灯具40套、拆除棚板20平米用人工 |  | 工日 | 8
2 | 030412001001 | 配管 | 1.名称:PVC20穿线管 |  | m | 250
3 | 030412004001 | 配线 | 1.名称:管内穿线 2.配线形式:照明线路 3.型号、规格:BV-2.5mm2 4.材质:铜芯线 |  | m | 400
4 | 030413001001 | 普通灯具 | 1.名称:LED平板灯36W 2.类型:嵌入式安装 |  | 套 | 40
5 | 030413002001 | 装饰灯 | 1.名称:筒灯 2.类型:嵌入式安装 |  | 套 | 12
6 | 011601001001 | 脚手架 | 脚手架 |  | 副 | 4
7 | 030413013001 | 照明开关、按钮 | 1.名称:双控开关 |  | 套 | 10
8 | 030412006001 | 接线盒 | 1.名称:开关盒 |  | 个 | 10
9 | 011302001001 | 平面吊顶天棚 | 1.龙骨材料种类:轻钢龙骨 2.面层材料品种、规格:600*600mm矿棉板 |  | m2 | 20
10 | 01B002 | 工程车 | 工程车 |  | 台班 | 1
综合楼连廊防火门安装白钢坡道
11 | 01B003 | 人工 | 人工清理地面垃圾残涂修补瓷砖边角等用人工 |  | 工日 | 6
12 | 01B004 | 固井水泥砂浆砌抹坡道8cm高 | 固井水泥砂浆砌抹坡道8cm高 |  | m | 4
13 | 011502001001 | 成品装饰线条 | 25cm宽白钢板过桥 |  | m | 6.2
14 | 01B005 | 工程车 | 工程车 |  | 台班 | 1
北院污水泵房搬运设备清理杂物
15 | 01B006 | 人工 | 人工清理杂物搬运设备等用人工 |  | 工日 | 8
16 | 010801006001 | 门锁安装 | 更换防盗门锁芯把手 |  | 套 | 1
本页小计
分部分项工程项目清单计价表
工程名称：南院住院部妇科走廊照明线路改造等项目 |  |  |  | 标段：南院住院部妇科走廊照明线路改造等项目 |  |  | 第 2 页 共 5 页
序号 | 项目编码 | 项目名称 | 项目特征描述 |  | 计量 单位 | 工程量 |  | 金额（元）
[8 empty] | 综合单价 | 合价
17 | 01B007 | 加重平板车 | 加重平板车 |  | 台班 | 2
18 | 01B008 | 工程车 | 工程车 |  | 台班 | 1
南院门诊内科二诊区诊室安装隔墙
19 | 01B009 | 人工 | 人工拆卸棚板挪移灯具等用人工 |  | 工日 | 6
20 | 011601001002 | 脚手架 | 脚手架 |  | 副 | 2
21 | 011207002001 | 轻质隔断 | 1.隔墙、隔断类型:隔断 2.骨架、边框材料种类、规格:轻钢龙骨 3.1.8mm厚防火板 |  | m2 | 15
22 | 011205001001 | 墙、柱面装饰板 | 1.面层材料品种、规格:石膏板面层 |  | m2 | 30
23 | 011205001002 | 墙、柱面装饰板 | 1.面层材料品种、规格:10cm厚岩棉隔音板 |  | m2 | 15
24 | 011404001001 | 墙面喷刷涂料 | 1.刮腻子遍数:两遍 2.涂料品种、喷刷遍数:内墙涂料两遍 |  | m2 | 30
25 | 011105003001 | 块料踢脚线 | 1.面层材料品种:瓷砖踢脚线 |  | m | 9.5
26 | 01B010 | 工程车 | 工程车 |  | 台班 | 1
住院部妇科10号病房墙面维修
27 | 01B011 | 人工 | 人工铲除壁纸及全屋大白、电子设备做保护等用人工 |  | 工日 | 4
28 | 011601001003 | 脚手架 | 脚手架 |  | 副 | 1
29 | 011404001002 | 墙面喷刷涂料 | 1.刮腻子遍数:两遍 2.涂料品种、喷刷遍数:内墙涂料两遍 |  | m2 | 65
30 | 01B012 | 工程车 | 工程车 |  | 台班 | 1
北院住院部室外灯点字更换电缆线
31 | 01B013 | 人工 | 排查线路及变压器搭设搬运脚手架拆卸原有电缆线及线管等用人工 |  | 工日 | 5
本页小计
分部分项工程项目清单计价表
工程名称：南院住院部妇科走廊照明线路改造等项目 |  |  |  | 标段：南院住院部妇科走廊照明线路改造等项目 |  |  | 第 3 页 共 5 页
序号 | 项目编码 | 项目名称 | 项目特征描述 |  | 计量 单位 | 工程量 |  | 金额（元）
[8 empty] | 综合单价 | 合价
32 | 01B014 | 25吨带栏吊车 | 25吨带栏吊车 |  | 台班 | 1
33 | 030404014001 | 控制箱、同期小屏 | 1.名称:控制箱 2.规格:250*300 |  | 台 | 1
34 | 030405017001 | 其他电器 | 1.名称:220V防雨变压器 |  | 台 | 2
35 | 030409001001 | 电力电缆 | 1.名称:电力电缆 2.规格:YJV-1KV-3*4mm2 3.敷设方式:穿管敷设 |  | m | 65
36 | 030412001002 | 配管 | 1.名称:镀锌钢管 2.规格:SC25 3.配置形式:明配 |  | m | 65
37 | 030416006001 | 输配电装置系统 | 1.名称:1kV交流供电装置系统调试 |  | 系统 | 1
38 | 01B015 | 工程车 | 工程车 |  | 台班 | 1
北院全科楼室外楼顶灯点字维修
39 | 01B016 | 人工 | 排查线路及变压器原有电缆线及线管等用人工 |  | 工日 | 2
40 | 01B017 | 25吨带栏吊车 | 25吨带栏吊车 |  | 台班 | 1
41 | 030405017002 | 其他电器 | 1.名称:220V防雨变压器 |  | 台 | 2
42 | 030413003001 | 荧光灯 | 1.名称:12V 2米LED灯点 |  | 套 | 3
43 | 030412004002 | 配线 | 1.名称:4平方防冻护套线 |  | m | 10
44 | 030412001003 | 配管 | 1.名称:镀锌钢管 2.规格:SC25 3.配置形式:明配 |  | m | 10
45 | 030416006002 | 输配电装置系统 | 1.名称:1kV交流供电装置系统调试 |  | 系统 | 1
46 | 01B018 | 工程车 | 工程车 |  | 台班 | 1
教学楼晾衣间及公共走廊地砖更换维修
47 | 01B019 | 人工 | 电镐拆除地砖沾灰面到结构层、清理运输建筑垃圾等用人工 |  | 工日 | 6
本页小计
分部分项工程项目清单计价表
工程名称：南院住院部妇科走廊照明线路改造等项目 |  |  |  | 标段：南院住院部妇科走廊照明线路改造等项目 |  |  | 第 4 页 共 5 页
序号 | 项目编码 | 项目名称 | 项目特征描述 |  | 计量 单位 | 工程量 |  | 金额（元）
[8 empty] | 综合单价 | 合价
48 | 011102003001 | 块料楼地面 | 1.面层材料品种、规格:地砖800*800 |  | m2 | 53
49 | 01B020 | 垃圾外运 | 垃圾外运 |  | 项 | 1
50 | 01B021 | 工程车 | 工程车 |  | 台班 | 1
南院门诊妇科专家诊室维修
51 | 01B022 | 人工 | 铲除墙面腻子粉50平米、电镐拆除60*60cm地砖25平米、垃圾外运等用人工 |  | 工日 | 10
52 | 011404001003 | 墙面喷刷涂料 | 1.刮腻子遍数:两遍 2.涂料品种、喷刷遍数:内墙涂料两遍 |  | m2 | 50
53 | 031004001001 | 铸铁散热器 | 1.类型:760型铸铁暖气片 15片/组 |  | 组 | 1
54 | 031002003001 | 塑料阀门 | 1.规格:双热熔铜球阀DN25 2.连接形式:热熔连接 |  | 个 | 2
55 | 031001008001 | 塑料管 | 1.材质:热熔管 2.规格:PP-R De32 3.连接形式:热熔连接 4.压力试验及吹、洗设计要求:按规范要求 |  | m | 10
56 | 011102003002 | 块料楼地面 | 1.面层材料品种、规格:地砖600*600 |  | m2 | 33
57 | 01B023 | 垃圾外运 | 垃圾外运 |  | 项 | 1
58 | 01B024 | 工程车 | 工程车 |  | 台班 | 2
北院综合楼重症安装焊接白钢柜
59 | 01B025 | 人工 | 人工装卸及安装等用人工 |  | 工日 | 2
60 | 011501004001 | 成品柜、架、台 | 1.名称:304不锈钢柜子 2.规格、型号:1200*700*1900mm |  | 个 | 1
61 | 011501004002 | 成品柜、架、台 | 1.名称:304不锈钢货架子 2.规格、型号:1200*700*1900mm |  | 个 | 2
本页小计
分部分项工程项目清单计价表
工程名称：南院住院部妇科走廊照明线路改造等项目 |  |  |  | 标段：南院住院部妇科走廊照明线路改造等项目 |  |  | 第 5 页 共 5 页
序号 | 项目编码 | 项目名称 | 项目特征描述 |  | 计量 单位 | 工程量 |  | 金额（元）
[8 empty] | 综合单价 | 合价
62 | 010801006002 | 门锁安装 | 白钢柜门锁 |  | 套 | 2
63 | 01B026 | 工程车 | 工程车 |  | 台班 | 1
本页小计
合 计

## 表E.3.1 措施项目清单计价表
措施项目清单计价表
工程名称：南院住院部妇科走廊照明线路改造等项目 |  |  | 标段：南院住院部妇科走廊照明线路改造等项目 |  | 第 1 页 共 1 页
序号 | 项目编码 | 项目名称 |  | 工作内容 |  | 价格（元） | 备注
1 | 011601009001 | 安全生产措施费
2 | 011601006001 | 临时设施费
3 | 011601007001 | 文明施工费
4 | 011601008001 | 环境保护费
5 | 011601010001 | 冬季施工增加费 |  |  |  |  | Ⅰ类 5 ～ -5℃：15% Ⅱ类 -5℃ ～ -15℃：30%
6 | 011601010002 | 雨季施工增加费
7 | 011601011001 | 夜间施工增加费
8 | 011601012001 | 特殊地区施工增加费
9 | 011601013001 | 二次搬运费
10 | 011601014001 | 已完工程及设备保护费
11 | 011601015001 | 既有建（构）筑物保护费
12 | 1 | 大型机械进出场及安拆费
12.1
13 | 2 | 施工排水、降水费
13.1
14 | 3 | 脚手架工程费
14.1
15 | 4 | 垂直运输费
15.1
16 | 5 | 各类专业工程措施项目费
16.1
本页小计 | [6 empty] | --
合 计 | [6 empty] | --
注：措施项目清单费用构成详见本标准表 E.3.2，大型机械进出场及安拆费用组成见本标准表 E.3.4。

## 表E.5.1 增值税计价表
增值税计价表
工程名称：南院住院部妇科走廊照明线路改造等项目 |  |  | 标段：南院住院部妇科走廊照明线路改造等项目 |  | 第 1 页 共 1 页
序号 | 项目名称 | 计算基数说明 |  | 计算基础 |  | 税率(%) | 金额(元)
1 | 增值税 | 分部分项工程费+措施项目费+其他项目费-暂列金额-专业工程暂估价 |  |  |  | 9
合 计